## Ресурсная_смета
СОГЛАСОВАНО:					УТВЕРЖДАЮ:

___________________					______________________

" _____ " ________________ 2015 г.					"______ " _______________2015 г.
				Администрация Кировского с/п
				(наименование заказчика)

				ЛОКАЛЬНЫЙ РЕСУРСНЫЙ СМЕТНЫЙ РАСЧЕТ №
				(локальная смета)

		Газификация МКУК ДК "Кировский" по ул. Мира, 11 , в х. Галицыне, Славянского района, Краснодарского края.
				(наименование работ и затрат, наименование объекта)

		Основание:
		Сметная стоимость _______________________________________________________________________________________________			___________________________997,240		тыс. руб.
		строительных работ _______________________________________________________________________________________________			_______________________________________________________________________________________________284,230		тыс. руб.
		монтажных работ _______________________________________________________________________________________________			_______________________________________________________________________________________________542,400		тыс. руб.
		Средства на оплату труда _______________________________________________________________________________________________			___________________________31,059		тыс. руб.
		Сметная трудоемкость _______________________________________________________________________________________________			_______________________________________________________________________________________________224,749		чел.час
		Составлен(а) в текущих (прогнозных) ценах по состоянию на кв. ______________					2015 г.

№ пп	Обоснование	Наименование	Ед. изм.	Кол.		Сметная стоимость в текущих (прогнозных) ценах, руб.					Т/з осн. раб.	Т/з мех.
				на ед.	всего	на ед.	общая	В том числе
				Осн.З/п	Эк.Маш.	З/пМех	Мат
1	2	3	4	5	6	7	8	9	10	11	12	13	14
Раздел 1. Земляные работы
1	ГЭСН46-04-009-01	Разборка бетонных оснований	1 м3		2,16	2150,94	4646,23	2448,16	2198,07	603,46		19,289	4,882
		Затраты труда рабочих-строителей (ср 3,5)	чел.час	8,93	19,289	126,92	2448,16	2448,16
	1. 050102	Компрессоры передвижные с двигателем внутреннего сгорания давлением до 686 кПа(7 ат), производительность 5 м3/мин	маш.-ч	2,26	4,882	441,86	2157,16		2157,16	603,46
	2. 330804	Молотки при работе от передвижных компрессорных станций отбойные пневматические	маш.-ч	4,52	9,763	4,19	40,91		40,91
2	ГЭСН27-03-008-02	Разборка покрытий и оснований: щебеночных	100 м3 конструкций		0,032	1329,01	42,52	42,52				0,423
		Затраты труда рабочих (ср 2)	чел.час	13,22	0,423	100,53	42,52	42,52
3	ГЭСН01-01-014-05	Разработка грунта с погрузкой на автомобили-самосвалы экскаваторами с ковшом вместимостью: 0,25 м3, группа грунтов 2	1000 м3 грунта		0,041	52156,94	2138,58	129,08	2009,50	591,87		1,284	3,694
		Затраты труда рабочих-строителей (ср 2)	чел.час	31,32	1,284	100,53	129,08	129,08
	1. 060337	Экскаваторы одноковшовые дизельные на пневмоколесном ходу при работе на других видах строительства 0,25 м3	маш.-ч	73,04	2,995	524,92	1572,14		1572,14	463,24
	2. 070148	Бульдозеры при работе на других видах строительства 59 кВт(80 л.с.)	маш.-ч	17,05	0,699	625,7	437,36		437,36	128,63
4	ГЭСН01-02-057-02	Зачистка вручную дна траншеи	100 м3 грунта		0,018	18577,94	334,36	334,36				3,326
		Затраты труда рабочих-строителей (ср 2)	чел.час	184,8	3,326	100,53	334,36	334,36
5	ГЭСН23-01-001-01	Устройство основания под трубопроводы: песчаного	10 м3 основания		0,37	10622,48	3930,64	412,08	84,50	16,07	3434,06	3,774	0,13
		Затраты труда рабочих-строителей (ср 2,5)	чел.час	10,2	3,774	109,19	412,08	412,08
	1. 030101	Автопогрузчики 5 т	маш.-ч	0,35	0,13	649,98	84,50		84,50	16,07
	2. 408-9040	Песок для строительных работ природный	м3	11	4,07	750	3052,50				3052,50
6	ГЭСН01-02-061-02	Присыпка вручную газопроводов песком	100 м3 грунта		0,18	102202,02	18396,36	1690,11			16706,25	17,496
		Затраты труда рабочих (ср 1,5)	чел.час	97,2	17,496	96,6	1690,11	1690,11
Д	1. 995-10	Песок для строительных работ природный	м3	110	19,8	750	14850,00				14850,00
7	ГЭСН23-01-001-02	Устройство основания под трубопроводы: щебеночного	10 м3 основания		0,32	17177,51	5496,68	356,40	105,95	20,15	5034,33	3,264
		Затраты труда рабочих-строителей (ср 2,5)	чел.час	10,2	3,264	109,19	356,40	356,40
	1. 030101	Автопогрузчики 5 т	маш.-ч	0,51	0,163	649,98	105,95		105,95	20,15
З	2. 995-40	Щебень	м3	12,5	4	1118,74	4474,96				4474,96
8	ГЭСН01-01-033-02	Засыпка траншей и котлованов с перемещением грунта до 5 м бульдозерами мощностью: 59 кВт (80 л.с.), группа грунтов 2	1000 м3 грунта		0,0111	5549,96	61,32		61,32	18,03			0,099
	1. 070148	Бульдозеры при работе на других видах строительства 59 кВт(80 л.с.)	маш.-ч	8,87	0,098	625,7	61,32		61,32	18,03
Итого по разделу 1 Земляные работы					44172,06					48,856	8,804
Раздел 2. Монтаж подземных газопроводов
Монтаж стального газопровода
9	ГЭСН24-02-030-01	Укладка в траншею изолированных стальных газопроводов условным диаметром: 50 мм	100 м трубопровода		0,01	59264,15	592,65	20,46	0,12		572,07	0,201
		Затраты труда рабочих (ср 3,4)	чел.час	20,1	0,201	101,79	20,46	20,46
	1. 330301	Машины шлифовальные электрические	маш.-ч	1,4	0,014	8,39	0,12		0,12
З	2. 100-55	Шлифкруги	шт	0,35	0,0035	90	0,32				0,32
З	3. 112-57-35	Трубы стальные электросварные прямошовные изолированные Д 57х3,5 мм	м	101	1,01	457,6	462,18				462,18
Д	4. 950-00	Ацетилен	кг	4	0,04	822,97	32,92				32,92
Д	5. 960-00	Кислород	бал	2,4	0,024	330,51	7,93				7,93
Д	6. 970-30	Сварочная проволока	кг	4,4	0,044	117,26	5,16				5,16
10	ГЭСН24-02-020-01	Изоляция термоусаживающимися лентами сварных стыков газопроводов условным диаметром 50 мм	1 стык		1	255,4	255,40	48,95	0,12		206,33	0,36
		Затраты труда рабочих (ср 4)	чел.час	0,36	0,36	135,98	48,95	48,95
	1. 150401	Горелки газопламенные	м-час	0,03	0,03	3,84	0,12		0,12
З	2. 991-00	Лента термоусаживающаяся Донрад	м	0,56	0,56	327,5	183,40				183,40
Монтаж полиэтиленового газопровода
11	ГЭСН24-02-034-01	Укладка газопроводов из одиночных полиэтиленовых труб в траншею, диаметр газопровода: 63 мм	100 м газопровода		0,41	13327,75	5464,35	51,54			5412,81	0,418
		Затраты труда рабочих (ср 3,3)	чел.час	1,02	0,418	123,29	51,54	51,54
З	1. 104-63-11	Трубы полиэтиленовые для газопроводов 63 мм	м	102	41,82	115,05	4811,39				4811,39
12	ГЭСН24-02-002-02	Сварка полиэтиленовых труб при помощи соединительных деталей с закладными нагревателями, диаметр труб: 63 мм	1 соединение		6	565,31	3391,82	1210,05	278,10		1903,67	7,56
		Затраты труда рабочих-строителей (ср 5)	чел.час	1,26	7,56	160,06	1210,05	1210,05
	1. 392200	Сварочный компьютер типа «THERMOPLAST» фирмы «SAURON» или аналогичного типа	маш.-ч	0,4	2,4	19,72	47,33		47,33
	2. 392255	Генератор напряжения «PLUTONARC» фирмы «SAURON» или аналогичного типа	маш.-ч	0,4	2,4	93,79	225,10		225,10
	3. 394106	Позиционер-центратор фирмы «PROLINE» или аналогичного типа для сборки и сварки при помощи соединительных деталей с закладными нагревателями полиэтиленовых труб диаметром 63 мм	маш.-ч	0,45	2,7	2,1	5,67		5,67
З	4. 906-00	Обезжириватель	кг	0,07	0,42	147,5	61,95				61,95
Д	5. 301-63-11	Муфты полиэтиленовые с закладными электронагревателями	шт	1	6	271,7	1630,20				1630,20
13	ГЭСНм10-06-048-05	Лента сигнальная	1 км		0,041	7681,1	314,93	135,04			179,89	0,943
		Затраты труда рабочих (ср 4,3)	чел.час	23	0,943	143,2	135,04	135,04
Д	1. 300-00-00	Лента сигнальная "Осторожно газ!"	м	1000	41	3,9	159,90				159,90
14	ГЭСН24-02-005-02-o	Установка отвода на газопроводе из полиэтиленовых труб в горизонтальной плоскости, диаметр отвода: 63 мм	1 отвод		1	1095,84	1095,84	188,87	46,51		860,46	1,18
		Затраты труда рабочих-строителей (ср 5)	чел.час	1,18	1,18	160,06	188,87	188,87
З	1. 392200	Сварочный компьютер типа «THERMOPLAST» фирмы «SAURON» или аналогичного типа	маш.-ч	0,4	0,4	19,72	7,89		7,89
З	2. 392255	Генератор напряжения «PLUTONARC» фирмы «SAURON» или аналогичного типа	маш.-ч	0,4	0,4	93,79	37,52		37,52
	3. 394101	Позиционер-центратор многоцелевой «PROLINE» или аналогичного типа для сборки и сварки полиэтиленовых соединительных деталей с труб ой диаметром 63 мм	маш.-ч	0,45	0,45	2,45	1,10		1,10
З	4. 906-00	Обезжириватель	кг	0,1	0,1	147,5	14,75				14,75
З	5. 303-63-11	Отвод 63 мм из полиэтилена	шт.	1	1	750,1	750,10				750,10
15	ГЭСН24-02-005-02-p	Установка перехода ПЭ/сталь на газопроводе из полиэтиленовых труб диаметр перехода: 63/57 мм	1 переход		1	1038,52	1038,52	188,87	46,51		803,14	1,18
		Затраты труда рабочих (ср 5)	чел.час	1,18	1,18	160,06	188,87	188,87
З	1. 392200	Сварочный компьютер типа «THERMOPLAST» фирмы «SAURON» или аналогичного типа	маш.-ч	0,4	0,4	19,72	7,89		7,89
З	2. 392255	Генератор напряжения «PLUTONARC» фирмы «SAURON» или аналогичного типа	маш.-ч	0,4	0,4	93,79	37,52		37,52
З	3. 394101	Позиционер-центратор многоцелевой «PROLINE» или аналогичного типа для сборки и сварки полиэтиленовых соединительных деталей с труб ой диаметром 63 мм	маш.-ч	0,45	0,45	2,45	1,10		1,10
З	4. 906-00	Обезжириватель	кг	0,1	0,1	147,5	14,75				14,75
З	5. 301-63-11	Муфты полиэтиленовые с закладными электронагревателями	шт	1	1	271,7	271,70				271,70
З	6. 305-63-11	Неразъемное соединение ПЭ/сталь 63/58 мм	шт	1	1	427,45	427,45				427,45
16	ГЭСН24-02-005-02-iv	Установка i-образный ввод на газопроводе из полиэтиленовых труб диаметр: 63/57 мм	1 соединение		1	2947,69	2947,69	188,87	46,51		2712,31	1,18
		Затраты труда рабочих (ср 5)	чел.час	1,18	1,18	160,06	188,87	188,87
З	1. 392200	Сварочный компьютер типа «THERMOPLAST» фирмы «SAURON» или аналогичного типа	маш.-ч	0,4	0,4	19,72	7,89		7,89
З	2. 392255	Генератор напряжения «PLUTONARC» фирмы «SAURON» или аналогичного типа	маш.-ч	0,4	0,4	93,79	37,52		37,52
З	3. 394101	Позиционер-центратор многоцелевой «PROLINE» или аналогичного типа для сборки и сварки полиэтиленовых соединительных деталей с труб ой диаметром 63 мм	маш.-ч	0,45	0,45	2,45	1,10		1,10
З	4. 906-00	Обезжириватель	кг	0,1	0,1	147,5	14,75				14,75
З	5. 305-63-11-i	i-образный ввод 63/57 мм	шт	1	1	2396,19	2396,19				2396,19
Прочие работы
17	ГЭСН24-02-081-01	Устройство контрольной трубки на кожухе перехода газопровода	1 установка		2	3037,15	6074,31	407,64	3,08		5663,59	3,08
		Затраты труда рабочих (ср 3,8)	чел.час	1,54	3,08	132,35	407,64	407,64
З	1. 040504	Аппарат для газовой сварки и резки	маш.-ч	0,01	0,02	2,82	0,06		0,06
	2. 330301	Машины шлифовальные электрические	маш.-ч	0,18	0,36	8,39	3,02		3,02
З	3. 100-55	Шлифкруги	шт	0,05	0,1	90	9,00				9,00
З	4. 100-10	Ковер	шт	1	2	650	1300,00				1300,00
З	5. 100-00	Трубка контрольная	компл	1	2	1018,71	2037,42				2037,42
З	6. 994-150	Бетон	м3	0,001	0,002	3937,5	7,88				7,88
З	7. 994-00	Плиты сборные железобетонные под ковер	м3	0,04	0,08	21000	1680,00				1680,00
18	ГЭСН27-09-012-01	Установка: знака информационного	100 знаков		0,02	39069,15	781,38	162,63			618,75	1,38
		Затраты труда рабочих-строителей (ср 3)	чел.час	69	1,38	117,85	162,63	162,63
З	1. 801-00	Щитки металлические	шт.	100	2	275	550,00				550,00
Испытание наружных газопроводов
19	ГЭСН24-02-121-01	Монтаж инвентарного узла для очистки и испытания газопровода, условный диаметр газопровода: до 50 мм	1 узел		1	826,51	826,52	424,26	258,25		144,01	3,12
		Затраты труда рабочих-строителей (ср 4)	чел.час	3,12	3,12	135,98	424,26	424,26
	1. 040202	Агрегаты сварочные передвижные с номинальным сварочным током 250-400 А с дизельным двигателем	маш.-ч	1,11	1,11	144,78	160,71		160,71
	2. 040504	Аппарат для газовой сварки и резки	маш.-ч	0,67	0,67	2,82	1,89		1,89
	3. 330301	Машины шлифовальные электрические	маш.-ч	0,26	0,26	8,39	2,18		2,18
	4. 400001	Автомобили бортовые, грузоподъемность до 5 т	маш.-ч	0,12	0,12	778,9	93,47		93,47
З	5. 100-55	Шлифкруги	шт	0,07	0,07	90	6,30				6,30
З	6. 501-25-32	Резьба Ду 25 мм	шт	1	1	6,68	6,68				6,68
З	7. 950-00	Ацетилен	кг	0,1	0,1	822,97	82,30				82,30
З	8. 960-00	Кислород	бал.	0,06	0,06	330,51	19,83				19,83
З	9. 970-30	Сварочная проволока	кг	0,11	0,11	117,26	12,90				12,90
20	ГЭСН24-02-120-01	Очистка полости трубопровода продувкой воздухом, условный диаметр газопровода: до 50 мм	100 м трубопровода		0,42	144,12	60,51	23,39	37,12	10,38		0,172
		Затраты труда рабочих-строителей (ср 4)	чел.час	0,41	0,172	135,98	23,39	23,39
	1. 050102	Компрессоры передвижные с двигателем внутреннего сгорания давлением до 686 кПа (7 ат), производительность 5 м3/мин	маш.-ч	0,2	0,084	441,86	37,12		37,12	10,38
21	ГЭСН24-02-122-01	Подъем давления при испытании воздухом газопроводов низкого и среднего давления (до 0,3 МПа) условным диаметром: до 50 мм	100 м газопровода		0,42	49,51	20,51	4,62	15,89	2,10		0,034
		Затраты труда рабочих-строителей (ср 4)	чел.час	0,08	0,034	135,98	4,62	4,62
	1. 050102	Компрессоры передвижные с двигателем внутреннего сгорания давлением до 686 кПа (7 ат), производительность 5 м3/мин	маш.-ч	0,04	0,017	441,86	7,51		7,51	2,10
	2. 400311	Спецавтомашины грузоподъемностью до 8 т, вездеходы	маш.-ч	0,02	0,008	1047,88	8,38		8,38
22	ГЭСН24-02-124-01-50	Выдержка под давлением до 0,6 МПа при испытании на прочность и герметичность газопроводов условным диаметром: 50-300 мм	1 участок испытания газопровода		1	4996,74	4996,74	1903,72	3093,02	865,27		14
		Затраты труда рабочих-строителей (ср 4)	чел.час	14	14	135,98	1903,72	1903,72
З	1. 050102	Компрессоры передвижные с двигателем внутреннего сгорания давлением до 686 кПа (7 ат), производительность 5 м3/мин	маш.-ч	7	7	441,86	3093,02		3093,02	865,27
Итого по разделу 2 Монтаж подземных газопроводов					38440,76					34,808
Раздел 3. Монтаж надземных газопроводов
Монтаж газопроводов
23	ГЭСН16-02-003-04	Прокладка трубопроводов газоснабжения из стальных водогазопроводных неоцинкованных труб диаметром: 32 мм	100 м трубопровода		0,08	21919,19	1753,42	336,28	28,20		1388,94	2,473
		Затраты труда рабочих (ср 4)	чел.час	30,91	2,473	135,98	336,28	336,28
З	1. 040504	Аппарат для газовой сварки и резки	маш.-ч	4,18	0,334	2,82	0,94		0,94
З	2. 400001	Автомобили бортовые грузоподъемностью до 5 т	м-час	0,44	0,035	778,9	27,26		27,26
З	3. 992-40	Очес льняной	кг	0,03	0,0024	681,4	1,64				1,64
З	4. 101-32-32	Трубы стальные водогазопроводные Ду 32 мм	м	100	8	108,11	864,88				864,88
Д	5. 950-00	Ацетилен	кг	4	0,32	822,97	263,35				263,35
Д	6. 960-00	Кислород	бал	2,4	0,192	330,51	63,46				63,46
Д	7. 970-30	Сварочная проволока	кг	4,4	0,352	117,26	41,28				41,28
24	ГЭСН16-02-003-01	Прокладка трубопроводов газоснабжения из стальных водогазопроводных неоцинкованных труб диаметром 15 мм	100 м трубопровода		0,005	14905,94	74,50	21,08	1,62		51,80	0,155
		Затраты труда рабочих (ср 4)	чел.час	30,91	0,155	135,98	21,08	21,08
З	1. 040504	Аппарат для газовой сварки и резки	маш.-ч	4,18	0,021	2,82	0,06		0,06
	2. 400001	Автомобили бортовые грузоподъемностью до 5 т	м-час	0,44	0,002	778,9	1,56		1,56
З	3. 992-40	Очес льняной	кг	0,03	0,0002	681,4	0,14				0,14
З	4. 101-15-28	Трубы стальные водогазопроводные Ду 15 мм	м	100	0,5	45,77	22,89				22,89
Д	5. 950-00	Ацетилен	кг	4	0,02	822,97	16,46				16,46
Д	6. 960-00	Кислород	бал	2,4	0,012	330,51	3,97				3,97
Д	7. 970-30	Сварочная проволока	кг	4,4	0,022	117,26	2,58				2,58
25	ГЭСН19-01-015-01-n	Пневматическое испытание надземных газопроводов	100 м газопровода		0,085	6409,16	544,91	483,92			60,99	2,967
		Затраты труда рабочих (ср 5,1)	чел.час	34,9	2,967	163,1	483,92	483,92
З	1. 992-40	Очес льняной	кг	0,45	0,0383	681,4	26,10				26,10
Д	2. 804-08-1	Крепления	м	14	1,19	23,62	28,11				28,11
26	ГЭСН16-02-003-02-sw	Монтаж свечи из стальных водогазопроводных неоцинкованных труб диаметром: 20 мм	100 м трубопровода		0,1	21649,23	2164,91	420,31	458,68		1285,92	3,091
		Затраты труда рабочих (ср 4)	чел.час	30,91	3,091	135,98	420,31	420,31
З	1. 040504	Аппарат для газовой сварки и резки	маш.-ч	4,18	0,418	2,82	1,18		1,18
З	2. 030902	Подъемник гидравлический	м-час	6,1	0,61	750	457,50		457,50
З	3. 992-40	Очес льняной	кг	0,03	0,003	681,4	2,04				2,04
З	4. 101-20-32	Трубы стальные водогазопроводные Ду 20 мм	м	100	10	68,09	680,90				680,90
Д	5. 950-00	Ацетилен	кг	4	0,4	822,97	329,19				329,19
Д	6. 960-00	Кислород	бал	2,4	0,24	330,51	79,32				79,32
Д	7. 970-30	Сварочная проволока	кг	4,4	0,44	117,26	51,59				51,59
Отводы
27	ГЭСН22-03-001-05-32	Установка отводов стальных сварных Ду 32 мм	1 т фасонных частей		0,0033	721442,76	2380,46	186,95	5,45		2188,06	1,168
		Затраты труда рабочих (ср 5)	чел.час	353,8	1,168	160,06	186,95	186,95
З	1. 400001	Автомобили бортовые грузоподъемностью до 5 т	м-час	2,19	0,007	778,9	5,45		5,45
Д	2. 201-32-32	Отвод Ду 32 мм	шт	3333,33	11	61,24	673,64				673,64
Д	3. 950-00	Ацетилен	кг	354	1,168	822,97	961,23				961,23
Д	4. 960-00	Кислород	бал	147	0,4851	330,51	160,33				160,33
Д	5. 970-30	Сварочная проволока	кг	387	1,277	117,26	149,74				149,74
Переходы
28	ГЭСН22-03-001-05-50-32	Установка переходов стальных сварных Ду50- 32 мм	1 т фасонных частей		0,0003	835369,8	250,91	16,97	0,78		233,16	0,106
		Затраты труда рабочих (ср 5)	чел.час	353,8	0,106	160,06	16,97	16,97
З	1. 400001	Автомобили бортовые грузоподъемностью до 5 т	м-час	2,19	0,001	778,9	0,78		0,78
Д	2. 205-57-32-40	Переход Ду 50-32 мм	шт	3333,333	1	82,63	82,63				82,63
Д	3. 950-00	Ацетилен	кг	382,5	0,1148	822,97	94,48				94,48
Д	4. 960-00	Кислород	бал	155	0,0465	330,51	15,37				15,37
Д	5. 970-30	Сварочная проволока	кг	420	0,126	117,26	14,77				14,77
29	ГЭСНм39-02-001-02	Визуальный и измерительный контроль сварных соединений трубопроводов, диаметр: до 60 мм	1 стык		20	16,01	320,12	320,12				2
		Затраты труда рабочих (ср 5)	чел.час	0,1	2	160,06	320,12	320,12
Итого по разделу 3 Монтаж надземных газопроводов					10439,48					11,96
Раздел 4. Монтаж оборудования
Краны
30	ГЭСН19-01-006-01-32	Установка крана Ду=32 мм	1 кран		2	1142,17	2284,34	590,15	93,81		1600,38	4,34
		Затраты труда рабочих (ср 4)	чел.час	2,17	4,34	135,98	590,15	590,15
З	1. 040504	Аппарат для газовой сварки и резки	маш.-ч	0,06	0,12	2,82	0,34		0,34
	2. 400001	Автомобили бортовые грузоподъемностью до 5 т	м-час	0,06	0,12	778,9	93,47		93,47
З	3. 401-32-00	Краны шаровые газовые муфтовые, диаметр 32 мм	шт	1	2	367,61	735,22				735,22
З	4. 501-32-32	Резьба Ду 32 мм	шт	2	4	14,83	59,32				59,32
З	5. 502-32-32	сгон в сборе Ду 32 мм	шт	1	2	103,79	207,58				207,58
Д	6. 950-00	Ацетилен	кг	0,2	0,4	822,97	329,19				329,19
Д	7. 960-00	Кислород	бал	0,06	0,12	330,51	39,66				39,66
Д	8. 970-30	Сварочная проволока	кг	0,22	0,44	117,26	51,59				51,59
31	ГЭСН19-01-006-01-20	Установка крана Ду=20 мм	1 кран		1	855,8	855,80	295,08	0,17		560,55	2,17
		Затраты труда рабочих (ср 4)	чел.час	2,17	2,17	135,98	295,08	295,08
З	1. 040504	Аппарат для газовой сварки и резки	маш.-ч	0,06	0,06	2,82	0,17		0,17
З	2. 401-20-00	Краны шаровые газовые муфтовые, диаметр 20 мм	шт	1	1	203,81	203,81				203,81
З	3. 501-20-32	Резьба Ду 20 мм	шт	2	2	8,48	16,96				16,96
З	4. 502-20-32	сгон в сборе Ду 20 мм	шт	1	1	47,45	47,45				47,45
Д	5. 950-00	Ацетилен	кг	0,2	0,2	822,97	164,59				164,59
Д	6. 960-00	Кислород	бал	0,12	0,12	330,51	39,66				39,66
Д	7. 970-30	Сварочная проволока	кг	0,22	0,22	117,26	25,80				25,80
Основное оборудование
32	ГЭСН19-01-009-01	Установка фильтров для очистки газа от механических примесей диаметром : до 50 мм	1 фильтр		1	8593,55	8593,55	535,57	0,17		8057,81	3,74
		Затраты труда рабочих-строителей (ср 4,3)	чел.час	3,74	3,74	143,2	535,57	535,57
	1. 040504	Аппарат для газовой сварки и резки	маш.-ч	0,06	0,06	2,82	0,17		0,17
З	2. 960-00	Кислород	бал.	0,12	0,12	330,51	39,66				39,66
З	3. 970-30	Сварочная проволока	кг	0,22	0,22	117,26	25,80				25,80
З	4. 950-00	Ацетилен	кг	0,2	0,2	822,97	164,59				164,59
З	5. 930-32-06	Фильтры	шт.	1	1	6799	6799,00				6799,00
Д	6. 501-32-32	Резьба Ду 32 мм	шт	2	2	14,83	29,66				29,66
Д	7. 502-32-32	Сгон в сборе Ду 32 мм	шт	1	1	103,79	103,79				103,79
33	ГЭСН19-01-005-01-ik	Установка измерительного комплекса	1 комплекс		1	73503,24	73503,24	567,40	0,17		72935,67	4,1
		Затраты труда рабочих-строителей (ср 4,1)	чел.час	4,1	4,1	138,39	567,40	567,40
	1. 040504	Аппарат для газовой сварки и резки	маш.-ч	0,06	0,06	2,82	0,17		0,17
З	2. 960-00	Кислород	бал	0,02	0,02	330,51	6,61				6,61
З	3. 950-00	Ацетилен	кг	0,05	0,05	822,97	41,15				41,15
З	4. 970-30	Сварочная проволока	кг	0,055	0,055	117,26	6,45				6,45
Д	5. 050-16-10	Измерительный комплекс СГ-ТК-Д	компл.	1	1	56030	56030,00				56030,00
Д	6. 041-40-00	Штуцера	компл.	1	1	415	415,00				415,00
Д	7. 050-00-00	ПО СДЭК	компл.	1	1	4751,5	4751,50				4751,50
Д	8. 050-00-10	ИК-порт	шт.	1	1	3581	3581,00				3581,00
34	ГЭСН19-01-006-01	Установка клапанов предохранительных диаметром : до 50 мм	1 клапан		1	1336,67	1332,34	295,08	46,90		990,36	2,17
		Затраты труда рабочих-строителей (ср 4)	чел.час	2,17	2,17	135,98	295,08	295,08
	1. 040504	Аппарат для газовой сварки и резки	маш.-ч	0,06	0,06	2,82	0,17		0,17
З	2. 400001	Автомобили бортовые грузоподъемностью до 5 т	маш.-ч	0,06	0,06	778,9	46,73		46,73
З	3. 980-30	Электроды	т			192800
З	4. 405-32	Клапаны предо хранительные термозапорные Ду 32 мм	шт.	1	1	464,92	464,92				464,92
Д	5. 502-32-32	Сгон в сборе Ду 32 мм	шт	1,5	1,5	103,79	155,69				155,69
Д	6. 501-32-32	Резьба Ду 32 мм	шт	2	2	14,83	29,66				29,66
Д	7. 950-00	Ацетилен	кг	0,2	0,2	822,97	164,59				164,59
Д	8. 960-00	Кислород	бал.	0,12	0,12	330,51	39,66				39,66
Д	9. 970-30	Сварочная проволока	кг	0,22	0,22	117,26	25,80				25,80
35	ГЭСН19-01-010-01	Отбор газа из трубопровода с установкой вентиля	1 устройство		1	332,27	332,27	51,20	0,82		280,25	0,37
		Затраты труда рабочих-строителей (ср 4,1)	чел.час	0,37	0,37	138,39	51,20	51,20
	1. 040504	Аппарат для газовой сварки и резки	маш.-ч	0,29	0,29	2,82	0,82		0,82
З	2. 960-00	Кислород	бал.	0,06	0,06	330,51	19,83				19,83
З	3. 970-30	Сварочная проволока	кг	0,11	0,11	117,26	12,90				12,90
З	4. 950-00	Ацетилен	кг	0,1	0,1	822,97	82,30				82,30
З	5. 501-15-28	Резьба Ду 15 мм	шт	1	1	12,89	12,89				12,89
З	6. 401-15-00	Краны шаровые газовые муфтовые, диаметр 15 мм	шт.	1	1	121,19	121,19				121,19
36	ГЭСН46-03-002-01	Сверление отверстий глубиной до 200 мм диаметром: до 20 мм	100 отверстий		0,04	3168,33	126,73	126,73				0,932
		Затраты труда рабочих (ср 4)	чел.час	23,3	0,932	135,98	126,73	126,73
37	ГЭСН09-05-003-01	Постановка болтов: строительных с гайками и шайбами	100 шт. болтов		0,04	2916,6	116,66	60,41			56,25	0,476
		Затраты труда рабочих (ср 3,5)	чел.час	11,9	0,476	126,92	60,41	60,41
Д	1. 604-08-100	Болты анкерные	шт	100	4	12,5	50,00				50,00
38	ГЭСНм11-01-001-02	Установка ящика	шт.		1	63,17	63,17	63,17				0,52
		Затраты труда рабочих (ср 3,2)	чел.час	0,52	0,52	121,48	63,17	63,17
39	ГЭСН18-04-001-01	Установка баков расширительных круглых и прямоугольных вместимостью: 0,1 м3	1 бак		1	5645,04	5645,04	496,86	85,68		5062,50	4,03	0,05
		Затраты труда рабочих-строителей (ср 3,3)	чел.час	4,03	4,03	123,29	496,86	496,86
	1. 400001	Автомобили бортовые, грузоподъемность до 5 т	маш.-ч	0,11	0,11	778,9	85,68		85,68
	2. 301-0010	Баки расширительные круглые вместимостью до 0,1 м3	шт.	1	1	4500	4500,00				4500,00
Стоимость оборудования
40		Котел RS H 100 (сдвоенный)	шт		1	405000	405000,00				405000,00
41		Труба дымоходная, 9 м	шт		1	133256,76	133256,76				133256,76
Итого по разделу 4 Монтаж оборудования					636415,72					22,848	0,05
Раздел 5. Монтаж молниеотвода и заземления
42	ГЭСНм08-02-472-09	Монтаж молниеотвода	100 м		0,1	7184	718,41	281,91			436,50	2,13
		Затраты труда рабочих (ср 3,8)	чел.час	21,3	2,13	132,35	281,91	281,91
З	1. 804-16-10	Сталь круглая углеродистая обыкновенного качества марки ВСт3пс5-1 диаметром 16 мм	т	0,092	0,0092	42173,42	388,00				388,00
43	ГЭСН01-02-057-02-z	Разработка грунта вручную в траншеях глубиной до 2 м без креплений с откосами, группа грунтов: 2	100 м3 грунта		0,005	15481,62	77,41	77,41				0,77
		Затраты труда рабочих-строителей (ср 2)	чел.час	154	0,77	100,53	77,41	77,41
44	ГЭСНм08-02-471-04	Заземлитель вертикальный из круглой стали диаметром: 16 мм	10 шт.		0,2	4910,01	982,01	219,44			762,57	1,658
		Затраты труда рабочих (ср 3,8)	чел.час	8,29	1,658	132,35	219,44	219,44
З	1. 804-16-10	Сталь круглая углеродистая обыкновенного качества марки ВСт3пс5-1 диаметром 16 мм	т	0,081	0,0162	41841,77	677,84				677,84
45	ГЭСНм08-02-472-01	Заземлитель горизонтальный из стали: круглой диаметром 12 мм	100 м		0,05	6845,27	342,26	125,73			216,53	0,95
		Затраты труда рабочих (ср 3,8)	чел.час	19	0,95	132,35	125,73	125,73
З	1. 804-16-10	Сталь круглая углеродистая обыкновенного качества марки ВСт3пс5-1 диаметром 16 мм	т	0,092	0,0046	41841,77	192,47				192,47
46	ГЭСНм08-02-472-09	Проводник заземляющий открыто по строительным основаниям: из круглой стали диаметром 12 мм	100 м		0,04	7184	288,31	112,76			175,55	0,852
		Затраты труда рабочих (ср 3,8)	чел.час	21,3	0,852	132,35	112,76	112,76
З	1. 804-12-10	Сталь круглая углеродистая обыкновенного качества марки ВСт3пс5-1 диаметром 12 мм	т	0,092	0,0037	42173,42	156,04				156,04
47	ГЭСН01-02-061-02-z	Засыпка вручную траншей, пазух котлованов и ям, группа грунтов: 2	100 м3 грунта		0,005	9389,52	46,95	46,95				0,486
		Затраты труда рабочих-строителей (ср 1,5)	чел.час	97,2	0,486	96,6	46,95	46,95
Итого по разделу 5 Монтаж молниеотвода и заземления					3568,67					6,846
Раздел 6. Площадка под котельную
48	ГЭСН01-02-058-02	Копание ям вручную без креплений для стоек и столбов: без откосов глубиной до 0,7 м, группа грунтов 2	100 м3 грунта		0,01512	28148,4	425,64	425,64				4,234
		Затраты труда рабочих-строителей (ср 2)	чел.час	280	4,234	100,53	425,64	425,64
49	ГЭСН01-02-057-02	Разработка грунта вручную в траншеях глубиной до 2 м без креплений с откосами, группа грунтов: 2	100 м3 грунта		0,005985	15481,62	92,69	92,69				0,922
		Затраты труда рабочих (ср 2)	чел.час	154	0,922	100,53	92,69	92,69
50	ГЭСН27-04-001-01	Устройство подстилающих и выравнивающих слоев оснований: из песка	100 м3 материала основания (в плотном теле)		0,005985	7048,94	42,55	9,94	32,61	5,69		0,094
		Затраты труда рабочих (ср 2,3)	чел.час	15,72	0,094	105,73	9,94	9,94
	1. 030101	Автопогрузчики грузоподъемностью 5 т	маш.-ч	4,29	0,026	649,98	16,90		16,90	3,21
	2. 120202	Автогрейдеры среднего типа 99 (135) кВт (л. с.)	маш.-ч	1,77	0,011	1160,52	12,77		12,77	1,90
	3. 121601	Машины поливомоечные 6000 л	маш.-ч	0,74	0,004	735,57	2,94		2,94	0,58
51	408-9040	Песок для строительных работ природный	м3		0,6	965,3	579,18				579,18
52	ГЭСН01-02-005-01	Уплотнение грунта пневматическими трамбовками, группа грунтов 1, 2	100 м3 уплотненного грунта		0,005985	3497,49	20,85	8,84	12,01	2,23		0,075
		Затраты труда рабочих (ср 3)	чел.час	12,53	0,075	117,85	8,84	8,84
	1. 050102	Компрессоры передвижные с двигателем внутреннего сгорания давлением до 686 кПа (7 ат) 5 м3/мин	м-час	3,04	0,018	441,86	7,95		7,95	2,23
	2. 331101	Трамбовки пневматические	м-час	12,18	0,073	55,63	4,06		4,06
53	ГЭСН11-01-001-02	Уплотнение грунта щебнем	100 м2 площади уплотнения		0,0399	8324,67	331,87	35,12	18,46	3,84	278,29	0,307
		Затраты труда рабочих (ср 2,8)	чел.час	7,7	0,307	114,39	35,12	35,12
	1. 030101	Автопогрузчики 5 т	маш.-ч	0,33	0,013	649,98	8,45		8,45	1,61
	2. 050102	Компрессоры передвижные с двигателем внутреннего сгорания давлением до 686 кПа (7 ат) 5 м3/мин	маш.-ч	0,46	0,018	441,86	7,95		7,95	2,23
	3. 331101	Трамбовки пневматические	маш.-ч	0,93	0,037	55,63	2,06		2,06
	4. 408-9136	Щебень из природного камня для строительных работ фракции 40-70 мм	м3	5,1	0,2035	1215,58	247,37				247,37
54	ГЭСН06-01-001-16	Устройство фундаментных плит железобетонных: плоских	100 м3 бетона, бутобетона и железобетона в деле		0,01197	1008905,91	12093,37	311,24	27,61	2,45	11754,52	2,641
		Затраты труда рабочих (ср 3)	чел.час	220,66	2,641	117,85	311,24	311,24
	1. 021141	Краны на автомобильном ходу при работе на других видах строительства (кроме магистральных трубопроводов) 10 т	маш.-ч	0,98	0,012	756,04	9,07		9,07	2,08
	2. 030101	Автопогрузчики 5 т	маш.-ч	0,27	0,003	649,98	1,95		1,95	0,37
	3. 040502	Установки для сварки ручной дуговой (постоянного тока)	маш.-ч	4,3	0,051	32,94	1,68		1,68
	4. 111100	Вибраторы глубинные	маш.-ч	10,71	0,128	6,8	0,87		0,87
	5. 331532	Пилы электрические цепные	маш.-ч	0,1	0,001	15,25	0,02		0,02
	6. 400001	Автомобили бортовые грузоподъемностью до 5 т	маш.-ч	1,47	0,018	778,9	14,02		14,02
З	7. 101-1513	Электроды LB	т	0,005	0,0001	295310	29,53				29,53
	8. 204-9001	Арматура	т	8,1	0,097	60440	5862,68				5862,68
	9. 401-9021	Бетон (класс по проекту)	м3	101,5	1,215	3750	4556,25				4556,25
55	ГЭСН06-01-001-13	Устройство фундаментов-столбов: бетонных	100 м3 бетона, бутобетона и железобетона в деле		0,01512	502605,02	7597,96	1066,07	26,58	2,39	6505,31	9,046
		Затраты труда рабочих (ср 3)	чел.час	598,26	9,046	117,85	1066,07	1066,07
	1. 021141	Краны на автомобильном ходу при работе на других видах строительства (кроме магистральных трубопроводов) 10 т	маш.-ч	0,74	0,011	756,04	8,32		8,32	1,90
	2. 030101	Автопогрузчики 5 т	маш.-ч	0,27	0,004	649,98	2,60		2,60	0,49
	3. 111100	Вибраторы глубинные	маш.-ч	29,16	0,441	6,8	3,00		3,00
	4. 331532	Пилы электрические цепные	маш.-ч	0,86	0,013	15,25	0,20		0,20
	5. 400001	Автомобили бортовые грузоподъемностью до 5 т	маш.-ч	1,08	0,016	778,9	12,46		12,46
	6. 401-9021	Бетон (класс по проекту)	м3	102	1,542	3750	5782,50				5782,50
56	ГЭСН09-03-039-01	Монтаж опорных конструкций для крепления трубопроводов внутри зданий и сооружений, массой: до 0,1 т	1 т конструкций		0,2541	89458,53	22752,70	2587,14	322,73	4,85	19842,83	20,384
		Затраты труда рабочих (ср 3,5)	чел.час	80,22	20,384	126,92	2587,14	2587,14
	1. 021141	Краны на автомобильном ходу при работе на других видах строительства (кроме магистральных трубопроводов) 10 т	маш.-ч	0,11	0,028	756,04	21,17		21,17	4,85
	2. 030404	Лебедки электрические, тяговым усилием до 31,39 (3,2) кН (т)	маш.-ч	4,29	1,09	29,67	32,34		32,34
	3. 040504	Аппараты для газовой сварки и резки	маш.-ч	2,32	0,59	2,82	1,66		1,66
	4. 041000	Преобразователи сварочные с номинальным сварочным током 31 5-500 А	маш.-ч	18,91	4,805	47,06	226,12		226,12
	5. 041400	Электрические печи для сушки сварочных материалов с регулированием температуры в пределах от 80 °С до 500 °С	маш.-ч	1,19	0,302	31,48	9,51		9,51
	6. 400001	Автомобили бортовые грузоподъемностью до 5 т	маш.-ч	0,16	0,041	778,9	31,93		31,93
З	7. 101-1515	Электроды LB	т	0,014	0,0036	295310	1063,12				1063,12
	8. 101-1714	Болты с гайками и шайбами строительные	т	0,005	0,0013	137330	178,53				178,53
	9. 113-0021	Грунтовка ГФ-021 красно-коричневая	т	0,0003	0,0001	95110	9,51				9,51
	10. 201-9002	Конструкции стальные	т	1	0,2541	64490	16386,91				16386,91
57	ГЭСН13-06-003-01	Очистка поверхности щетками	1 м2 очищаемой поверхности		9,5	116,68	1108,38	1108,38				9,405
		Затраты труда рабочих (ср 3)	чел.час	0,99	9,405	117,85	1108,38	1108,38
58	ГЭСН13-03-002-04	Огрунтовка металлических поверхностей за один раз грунтовкой ГФ-021	100 м2 окрашиваемой поверхности		0,095	4264,62	421,00	169,65	5,26	0,25	246,09	1,11
		Затраты труда рабочих (ср 4,7)	чел.час	11,682	1,11	152,84	169,65	169,65
	1. 030101	Автопогрузчики 5 т	маш.-ч	0,02	0,002	649,98	1,30		1,30	0,25
	2. 030401	Лебедки электрические, тяговым усилием до 5,79 (0,59) кН (т)	маш.-ч	0,02	0,002	11,39	0,02		0,02
	3. 340101	Агрегаты окрасочные высокого давления для окраски поверхностей конструкций мощностью 1 кВт	маш.-ч	2,24	0,213	11,18	2,38		2,38
	4. 400001	Автомобили бортовые грузоподъемностью до 5 т	маш.-ч	0,02	0,002	778,9	1,56		1,56
	5. 113-0021	Грунтовка ГФ-021 красно-коричневая	т	0,024	0,0023	95110	218,75				218,75
59	ГЭСН15-04-030-04	Масляная окраска металлических поверхностей: решеток, переплетов, труб диаметром менее 50 мм и т.п., количество окрасок 2	100 м2 окрашиваемой поверхности		0,095	12638,18	1195,02	832,33	2,93	0,15	359,76	6,751
		Затраты труда рабочих (ср 3,3)	чел.час	71,06	6,751	123,29	832,33	832,33
	1. 031121	Подъемники мачтовые строительные 0,5 т	маш.-ч	0,01	0,001	589,44	0,59		0,59	0,15
	2. 400001	Автомобили бортовые грузоподъемностью до 5 т	маш.-ч	0,03	0,003	778,9	2,34		2,34
	3. 101-9840	Краски масляные готовые к применению для внутренних работ	т	0,0246	0,0023	139040	319,79				319,79
60	ГЭСН09-03-040-01	Монтаж ящика	1 т конструкций		0,0131	87051,23	1138,38	152,26	4,79	0,35	981,33	1,235
		Затраты труда рабочих (ср 3,3)	чел.час	94,29	1,235	123,29	152,26	152,26
	1. 021141	Краны на автомобильном ходу при работе на других видах строительства (кроме магистральных трубопроводов) 10 т	маш.-ч	0,12	0,002	756,04	1,51		1,51	0,35
	2. 030404	Лебедки электрические, тяговым усилием до 31,39 (3,2) кН (т)	маш.-ч	4,42	0,058	29,67	1,72		1,72
	3. 400001	Автомобили бортовые грузоподъемностью до 5 т	маш.-ч	0,19	0,002	778,9	1,56		1,56
	4. 101-1714	Болты с гайками и шайбами строительные	т	0,016	0,0002	137330	27,47				27,47
	5. 113-0021	Грунтовка ГФ-021 красно-коричневая	т	0,0003		95110
	6. 201-9002	Конструкции стальные	т	1	0,0131	64490	844,82				844,82
61		Ящик	шт		1	2085,77	2085,77				2085,77
62	ГЭСН09-03-014-01	Монтаж связей из одиночных и парных уголков	1 т конструкций		0,04	83909,81	3343,47	307,47	10,36	0,87	3025,64	2,531
		Затраты труда рабочих (ср 3,2)	чел.час	63,28	2,531	121,48	307,47	307,47
	1. 021141	Краны на автомобильном ходу при работе на других видах строительства (кроме магистральных трубопроводов) 10 т	маш.-ч	0,12	0,005	756,04	3,78		3,78	0,87
	2. 040504	Аппараты для газовой сварки и резки	маш.-ч	1,46	0,058	2,82	0,16		0,16
	3. 041000	Преобразователи сварочные с номинальным сварочным током 31 5-500 А	маш.-ч	0,1	0,004	47,06	0,19		0,19
	4. 400001	Автомобили бортовые грузоподъемностью до 5 т	маш.-ч	0,19	0,008	778,9	6,23		6,23
З	5. 101-1513	Электроды LB	т	0,0004		295310
	6. 101-1714	Болты с гайками и шайбами строительные	т	0,021	0,0008	137330	109,86				109,86
	7. 113-0021	Грунтовка ГФ-021 красно-коричневая	т	0,0003		95110
	8. 201-9002	Конструкции стальные	т	1	0,04	64490	2579,60				2579,60
63	ГЭСН13-06-003-01	Очистка поверхности щетками	1 м2 очищаемой поверхности		2,6	116,68	303,35	303,35				2,574
		Затраты труда рабочих (ср 3)	чел.час	0,99	2,574	117,85	303,35	303,35
64	ГЭСН13-03-002-04	Огрунтовка металлических поверхностей за один раз грунтовкой ГФ-021	100 м2 окрашиваемой поверхности		0,026	4264,62	112,75	46,46	2,09	0,12	64,20	0,304
		Затраты труда рабочих (ср 4,7)	чел.час	11,682	0,304	152,84	46,46	46,46
	1. 030101	Автопогрузчики 5 т	маш.-ч	0,02	0,001	649,98	0,65		0,65	0,12
	2. 030401	Лебедки электрические, тяговым усилием до 5,79 (0,59) кН (т)	маш.-ч	0,02	0,001	11,39	0,01		0,01
	3. 340101	Агрегаты окрасочные высокого давления для окраски поверхностей конструкций мощностью 1 кВт	маш.-ч	2,24	0,058	11,18	0,65		0,65
	4. 400001	Автомобили бортовые грузоподъемностью до 5 т	маш.-ч	0,02	0,001	778,9	0,78		0,78
	5. 113-0021	Грунтовка ГФ-021 красно-коричневая	т	0,024	0,0006	95110	57,07				57,07
65	ГЭСН15-04-030-04	Масляная окраска металлических поверхностей: решеток, переплетов, труб диаметром менее 50 мм и т.п., количество окрасок 2	100 м2 окрашиваемой поверхности		0,026	12638,18	322,47	227,84	0,78		93,85	1,848
		Затраты труда рабочих (ср 3,3)	чел.час	71,06	1,848	123,29	227,84	227,84
	1. 031121	Подъемники мачтовые строительные 0,5 т	маш.-ч	0,01		589,44
	2. 400001	Автомобили бортовые грузоподъемностью до 5 т	маш.-ч	0,03	0,001	778,9	0,78		0,78
	3. 101-9840	Краски масляные готовые к применению для внутренних работ	т	0,0246	0,0006	139040	83,42				83,42
66	ГЭСН07-01-054-11	Установка металлических оград по железобетонным столбам без цоколя из сетчатых панелей высотой: до 1,7 м	100 м оград		0,11	60470,31	6644,97	2284,38	1957,34	436,76	2403,25	17,026
		Затраты труда рабочих (ср 3,9)	чел.час	154,78	17,026	134,17	2284,38	2284,38
	1. 021141	Краны на автомобильном ходу при работе на других видах строительства (кроме магистральных трубопроводов) 10 т	маш.-ч	22,94	2,523	756,04	1907,49		1907,49	436,76
	2. 400001	Автомобили бортовые грузоподъемностью до 5 т	маш.-ч	0,58	0,064	778,9	49,85		49,85
З	3. 101-1529	Электроды LB	т	0,012	0,0013	295310	383,90				383,90
	4. 201-9401	Панели металлические сетчатые	м2	143	15,73	111,4	1752,32				1752,32
67	ГЭСН07-01-055-09	Устройство калиток без установки столбов при: металлических оградах и оградах из панелей	100 шт.		0,01	298416,69	2983,87	91,22	6,16		2886,49	0,774
		Затраты труда рабочих (ср 3)	чел.час	77,39	0,774	117,85	91,22	91,22
	1. 040502	Установки для сварки ручной дуговой (постоянного тока)	маш.-ч	11,6	0,116	32,94	3,82		3,82
	2. 400001	Автомобили бортовые грузоподъемностью до 5 т	маш.-ч	0,34	0,003	778,9	2,34		2,34
З	3. 101-1529	Электроды LB	т	0,02	0,0002	295310	59,06				59,06
	4. 201-9110	Полотна калиток	шт	100	1	2506,71	2506,71				2506,71
68	ГЭСН12-01-007-08	Устройство кровель из оцинкованной стали: без настенных желобов	100 м2 кровли		0,2	70419,11	14082,82	2306,14	32,35	2,77	11744,33	18,17
		Затраты труда рабочих (ср 3,5)	чел.час	90,85	18,17	126,92	2306,14	2306,14
	1. 021141	Краны на автомобильном ходу при работе на других видах строительства (кроме магистральных трубопроводов) 10 т	маш.-ч	0,08	0,016	756,04	12,10		12,10	2,77
	2. 400001	Автомобили бортовые грузоподъемностью: до 5 т	маш.-ч	0,13	0,026	778,9	20,25		20,25
	3. 101-0195	Гвозди толевые круглые 3,0x40 мм	т	0,0071	0,0014	45000	63,00				63,00
	4. 101-0782	Поковки из квадратных заготовок массой 1,8 кг	т	0,052	0,0104	47500	494,00				494,00
	5. 101-1875	Сталь оцинкованная листовая толщина листа 0,7 мм	т	0,64	0,128	53300	6822,40				6822,40
	6. 102-0060	Пиломатериалы хвойных пород. Доски обрезные длиной 4-6,5 м, шириной 75-150 мм, толщиной 44 мм и более, II сорта	м3	1,8	0,36	8500	3060,00				3060,00
Итого по разделу 6 Площадка под котельную					93592,88					99,431
ИТОГИ ПО СМЕТЕ:
Итого прямые затраты по смете в текущих ценах					781641,40	28469,26	11469,08	2590,05	741703,06	224,749	8,854
Накладные расходы					27944,28
В том числе, справочно:
68% = 80%*0.85 ФОТ (от 2532,12) (Поз. 4, 6, 43, 47, 29, 38, 40-41)					1721,84
58% = 80%*0.85 * 0.85 ФОТ (от 518,33) (Поз. 48-49)					300,63
76% = 89%*0.85 ФОТ (от 135,04) (Поз. 13)					102,63
77% = 90%*0.85 ФОТ (от 60,41) (Поз. 37)					46,52
65% = 90%*0.85 * 0.85 ФОТ (от 4681,15) (Поз. 56, 60-62, 57-58, 63-64)					3042,75
81% = 95%*0.85 ФОТ (от 1478,82) (Поз. 3, 8, 42, 44-46)					1197,84
69% = 95%*0.85 * 0.85 ФОТ (от 11,07) (Поз. 52)					7,64
76% = 105%*0.85 * 0.85 ФОТ (от 2442,47) (Поз. 54-55, 59, 65)					1856,27
94% = 110%*0.85 ФОТ (от 3178,35) (Поз. 1, 36)					2987,65
87% = 120%*0.85 * 0.85 ФОТ (от 2308,91) (Поз. 68)					2008,75
89% = 123%*0.85 * 0.85 ФОТ (от 38,96) (Поз. 53)					34,67
109% = 128%*0.85 ФОТ (от 4092,93) (Поз. 23-26, 30-35, 39)					4461,29
111% = 130%*0.85 ФОТ (от 6547,61) (Поз. 5, 7, 9-12, 14-17, 19-22, 27-28)					7267,85
94% = 130%*0.85 * 0.85 ФОТ (от 2812,36) (Поз. 66-67)					2643,62
121% = 142%*0.85 ФОТ (от 205,15) (Поз. 2, 18)					248,23
103% = 142%*0.85 * 0.85 ФОТ (от 15,63) (Поз. 50-51)					16,10
Сметная прибыль					17043,88
В том числе, справочно:
36% = 45%*0.8 ФОТ (от 2148,83) (Поз. 4, 6, 43, 47)					773,58
29% = 45%*0.8 * 0.8 ФОТ (от 518,33) (Поз. 48-49)					150,32
40% = 50%*0.8 ФОТ (от 738,98) (Поз. 3, 8)					295,59
32% = 50%*0.8 * 0.8 ФОТ (от 11,07) (Поз. 52)					3,54
35% = 55%*0.8 * 0.8 ФОТ (от 1060,32) (Поз. 59, 65)					371,11
48% = 60%*0.8 ФОТ (от 383,29) (Поз. 29, 38, 40-41)					183,98
52% = 65%*0.8 ФОТ (от 739,84) (Поз. 42, 44-46)					384,72
42% = 65%*0.8 * 0.8 ФОТ (от 3691,06) (Поз. 54-55, 68)					1550,24
56% = 70%*0.8 ФОТ (от 3313,39) (Поз. 1, 36, 13)					1855,50
45% = 70%*0.8 * 0.8 ФОТ (от 1628,21) (Поз. 57-58, 63-64)					732,69
48% = 75%*0.8 * 0.8 ФОТ (от 38,96) (Поз. 53)					18,70
66% = 83%*0.8 ФОТ (от 4092,93) (Поз. 23-26, 30-35, 39)					2701,33
68% = 85%*0.8 ФОТ (от 60,41) (Поз. 37)					41,08
54% = 85%*0.8 * 0.8 ФОТ (от 5865,3) (Поз. 56, 60-62, 66-67)					3167,26
71% = 89%*0.8 ФОТ (от 6547,61) (Поз. 5, 7, 9-12, 14-17, 19-22, 27-28)					4648,80
76% = 95%*0.8 ФОТ (от 205,15) (Поз. 2, 18)					155,91
61% = 95%*0.8 * 0.8 ФОТ (от 15,63) (Поз. 50-51)					9,53
Итого					826629,56					224,749	8,854
Измерение сопротивления растеканию тока: заземлителя					1918,16
Итого					828547,72
Непредвиденные затраты 2%					16570,95
Итого с непредвиденными					845118,67
НДС 18%					152121,36
ВСЕГО по смете					997240,03					224,749	8,854

Составил: __________________________
(должность, подпись, расшифровка)